## Sheet1
分部分项工程综合包干单价表
工程名称:装修零星工程
序号 | 项目名称 | 特征描述 | 计量单位 | 综合单价（元）
一、 | 拆除工程
1 | 钢筋混凝土结构拆除 | 1、打凿钢筋混凝土结构，人工拆除 ； 2、清理、场内搬运、分类归堆、转运至指定地点（运距综合考虑）； | m3 | 642.855
2 | 混凝土结构拆除 | 1、打凿混凝土结构，人工拆除； 2、清理、场内搬运、分类归堆、转运至指定地点（运距综合考虑）； | m3 | 487.365
3 | 砖墙拆除 | 1、打凿砖墙、砖墙厚度综合考虑； 2、清理、场内搬运、分类归堆、转运至指定地点； | m3 | 207.765
4 | 外墙块料面层及结合层拆除 | 1、人工铲外墙块料面层及结合层 ； 2、清理、场内搬运、分类归堆、转运至指定地点（运距综合考虑）； | m2 | 85
5 | 砼栏杆基础及栏杆拆除 | 1、拆除梁顶砼翻边； 2、栏杆拆除； 3、垃圾清理堆放及外运。 | m | 76.23
6 | 广告围挡拆除 | 1.拆除金属广告牌、不分金属材质、规格、形状，均以m2计； 2.旧围蔽搬移至甲方指定地点，运距综合考虑。 | m2 | 15.135
7 | 拆除门窗 | 人工拆除门窗； 1、拆卸门扇、窗扇； 2、材料归放整齐、存入甲方指定仓库。 | ㎡ | 20
8 | 拆除圈过梁 | 人工拆除圈过梁 1、拆除、废料堆放、清运，外运转运及运距综合考虑 | m³ | 667.5
9 | 拆除构造柱 | 人工拆除构造柱 1、拆除、废料堆放、清运，外运转运及运距综合考虑 | m³ | 667.5
10 | 门窗开洞 | 人工开门窗洞 1、在实体墙上面开门洞、窗洞 2、拆除、废料堆放、清运，外运转运及运距综合考虑，不足1平方计1平方 | ㎡ | 203.16
11 | 楼层开洞 | 1、现浇楼板开洞； 2、综合考虑孔径。 | 个 | 50
12 | 原有钢筋混凝土台拆除 | 1、原有钢筋水泥台拆除 ； 2、固体物垃圾包装、场内外运输(运距综合考虑)； 3、基层清理。 | m3 | 642.86
13 | 窗台栏杆拆卸 | 1、窗台栏杆拆卸、回收、存放 2、运至指定仓库，综合考虑外运转运及运距 | m | 20
二、 | 开孔、剔槽 |  |  | 0
1 | 砖墙机械钻孔 （孔径≤70mm） | 1、砖/砌块墙； 2、机械钻孔洞（孔径≤70mm）； 3、定位、钻孔、清理 4、架体搭设及防护 | 个 | 37.47
2 | 砖墙机械钻孔 （70mm＜孔径≤150mm） | 1、砖/砌块墙； 2、机械钻孔洞（70mm＜孔径≤150mm）； 3、定位、钻孔、清理； 4、架体搭设及防护。 | 个 | 43.35
3 | 砖墙机械钻孔 （孔径＞150mm） | 1、砖/砌块墙； 2、机械钻孔洞（孔径∮150mm以外）； 3、定位、钻孔、清理； 4、架体搭设及防护。 | 个 | 104.355
4 | 砼/钢筋砼墙、柱 （孔径≤70mm） | 1、砼/钢筋砼墙、柱； 2、机械钻孔洞（孔径≤70mm）； 3、定位、钻孔、清理； 4、架体搭设及防护。 | 个 | 55.995
5 | 砼/钢筋砼墙、柱 （70mm＜孔径≤150mm） | 1、砼/钢筋砼墙、柱； 2、机械钻孔洞（70mm＜孔径≤150mm）； 3、定位、钻孔、清理； 4、架体搭设及防护。 | 个 | 74.52
6 | 砼/钢筋砼墙、柱 （孔径＞150mm） | 1、砼/钢筋砼墙、柱； 2、机械钻孔洞（孔径＞150mm）； 3、定位、钻孔、清理； 4、架体搭设及防护。 | 个 | 150
7 | 砼/钢筋砼板 （孔径≤70mm） | 1、砼/钢筋砼板； 2、机械钻孔洞（孔径≤70mm）； 3、定位、钻孔、清理。 | 个 | 55.995
8 | 砼/钢筋砼板 （70mm＜孔径≤150mm） | 1、砼/钢筋砼板； 2、机械钻孔洞（70mm＜孔径≤150mm）； 3、定位、钻孔、清理。 | 个 | 74.52
9 | 砼/钢筋砼板 （孔径＞150mm） | 1、砼/钢筋砼板； 2、机械钻孔洞（孔径＞150mm）； 3、定位、钻孔、清理。 | 个 | 150
10 | 砖墙及砂浆层开槽 （槽宽≤50mm） | 1、砖/砌块墙及砂浆层开槽，槽深综合考虑； 2、机械开槽（槽宽≤50mm）； 3、定位、开槽、清理； | m | 16.62
11 | 砖墙及砂浆层开槽 （50mm＜槽宽≤100mm） | 1、砖/砌块墙及砂浆层开槽，槽深综合考虑； 2、机械开槽（50mm＜槽宽≤100mm）； 3、定位、开槽、清理； | m | 19.71
12 | 砖墙及砂浆层开槽 （槽宽＞100mm） | 1、砖/砌块墙及砂浆层开槽，槽深综合考虑； 2、机械开槽（槽宽＞100mm）； 3、定位、开槽、清理； | m | 29.88
13 | 砼/钢筋砼柱、墙开槽 （槽宽≤100mm） | 1、砼/钢筋砼柱、墙开槽，槽深综合考虑； 2、机械开槽（槽宽≤100mm）； 3、定位、开槽、清理； | m | 55.575
14 | 砼/钢筋砼柱、墙开槽 （100mm＜槽宽≤300mm） | 1、砼/钢筋砼柱、墙开槽，槽深综合考虑； 2、机械开槽（100mm＜槽宽≤300mm）； 3、定位、开槽、清理； | m | 88.38
15 | 砼/钢筋砼柱、墙开槽 （槽宽＞300mm） | 1、砼/钢筋砼柱、墙开槽，槽深综合考虑； 2、机械开槽（槽宽＞300mm）； 3、定位、开槽、清理； | m | 179.76
三 |  | 卫生间防水
1 | 涂膜防水 | 1、聚氨酯防水涂料2.0厚； 2、试水试验。 | m2 | 52.32
2 | 涂膜防水 | 1、聚氨酯防水涂料1.5厚； 2、试水试验。 | m2 | 31.665
3 | 聚乙烯薄膜 | 1、铺一层0.5厚聚乙烯薄膜 | m2 | 3.5
四 | 外墙面 |  |  | 0
1 | 外墙刷喷涂料 | 1、综合考虑平涂、喷涂； 2、 刮专用外墙腻子粉两道，打磨平整； 3、 滚涂油性封闭底漆一道； 4、 滚涂面漆两道(综合各种颜色)； 5、 分格缝油漆； 6、综合考虑外墙面、外墙独立梁柱面、外墙零星面抹灰； | m2 | 54
五 | 钢筋混凝土工程 |  |  | 0
1 | C10混凝土 | 1、C10混凝土浇筑，不分构件； 2、混凝土制作、运输、浇筑、养护； 3、综合考虑现场搅拌/商品砼。 | m3 | 682.125
2 | C15混凝土 | 1、C15混凝土浇筑，不分构件； 2、混凝土制作、运输、浇筑、养护； 3、综合考虑现场搅拌/商品砼。 | m3 | 692.04
3 | C20混凝土 | 1、C20混凝土浇筑，不分构件； 2、混凝土制作、运输、浇筑、养护； 3、综合考虑现场搅拌/商品砼。 | m3 | 701.925
4 | C25混凝土 | 1、C25混凝土浇筑，不分构件； 2、混凝土制作、运输、浇筑、养护； 3、综合考虑现场搅拌/商品砼。 | m3 | 723.315
5 | C30混凝土 | 1、C30混凝土浇筑，不分构件； 2、混凝土制作、运输、浇筑、养护； 3、综合考虑现场搅拌/商品砼。 | m3 | 744.87
6 | 混凝土预制板 | 1、综合考虑砼等级、预制板厚度； 2、现场搅拌/商品砼制作、运输、浇筑、养护； 3、预制板模板及钢筋制作、运输、安装。 | m3 | 1207.44
7 | 植筋胶植筋 （钢筋直径≤10mm） | 1、清理基层； 2、测量、放线、定位，钢筋直径≤10mm； 3、清孔、钻孔、植筋、固化； 4、其他。 | 根 | 12
8 | 植筋胶植筋 （12mm＜钢筋直径≤25mm） | 1、清理基层； 2、测量、放线、定位，12mm＜钢筋直径≤25mm； 3、清孔、钻孔、植筋、固化； 4、其他。 | 根 | 22.5
9 | 植筋胶植筋 （钢筋直径＞25mm） | 1、清理基层； 2、测量、放线、定位，钢筋直径＞25mm； 3、清孔、钻孔、植筋、固化； 4、其他。 | 根 | 52.5
10 | 现浇混凝土钢筋 （钢筋直径8~25mm） | 1、不分钢筋级别、种类； 1. 现浇构件钢筋，钢筋直径8~25mm； 2. 钢筋制作、运输、安装。 | t | 6800
六 | 砌筑、柱墙面工程 |  |  | 0
1 | 墙面抹灰 | 墙面抹灰 1、水泥砂浆综合考虑 2、同一处墙面修补，不足1m2按1m2计算 | m2 | 48.6
2 | 墙、柱面挂耐碱玻纤网 | 1、墙面挂耐碱玻纤网，综合考虑内外墙及挂网面积； 2、挂网部位抹水泥砂浆，配合比、厚度综合考虑； | m2 | 21.45
3 | 墙面挂（钉）钢丝网 | 1、墙面挂（钉）φ1镀锌钢丝网（20*20目孔），综合考虑内外墙及挂网面积； 2、挂网部位抹水泥砂浆，配合比、厚度综合考虑； | m2 | 29.865
4 | 水泥砂浆找平压光 | 1、20厚1:2.5水泥砂浆，加水泥粉抹光 | m2 | 48.6
七 | 模板及脚手架（适用于仅搭拆脚手架的工程） |  |  | 0
1 | 双排钢管脚手架 | 1.双排脚手架搭设及拆除； 2.材料场内外运输； 3.按实际搭设面积。 | m2 | 35.25
2 | 单排钢管脚手架 | 1.单排脚手架搭设及拆除； 2.材料场内外运输； 3.按实际搭设面积。 | m2 | 20.25
3 | 单排竹木脚手架 | 1、单排竹木脚手架搭设及拆除； 2、材料场内外运输； 3、按实际搭设面积。 | m2 | 15
4 | 双排竹木脚手架 | 1、双排竹木脚手架搭设及拆除； 2、材料场内外运输； 3、按实际搭设面积。 | m2 | 21
5 | 模板 | 基础、梁、板、柱等模板综合考虑 | m2 | 72.9
六、 | 其他 |  |  | 0
1 | 120挖机室外场地平整 | 1、完成拆除等一切相关工程内容及费用。 2、废料、垃圾清运至室外堆放处 | 小时 | 240
2 | 运输车 | 15立方 | 小时 | 205.5
3 | 铝合金固定窗 | 铝合金固定窗 1、BGY45系列普通固定窗 2、铝框玻璃(6mm玻璃)门窗制作安装 3、综合考虑玻璃的种类、色泽、规格、厚度、钢化及非钢化等 4、普通粉末喷涂铝型材，综合考虑铝型材色泽、型材内套热镀锌钢芯的费用 5、五金配件制安 | m2 | 420.88
4 | 铝合金平开窗 | 铝合金平开窗 1、BGY45系列普通平开窗 2、铝框玻璃(6mm玻璃、8mm玻璃)门窗制作安装 3、综合考虑玻璃的种类、色泽、规格、厚度、钢化及非钢化等 4、普通粉末喷涂铝型材，综合考虑铝型材色泽、门窗开启方式、型材内套热镀锌钢芯的费用 5、五金配件制安 | m2 | 517.38
5 | 铝合金平开门 | 铝合金平开门 1、BGY50系列普通平开门 2、铝框玻璃(6mm玻璃)门窗制作安装 3、综合考虑玻璃的种类、色泽、规格、厚度、钢化及非钢化等 4、普通粉末喷涂铝型材，综合考虑铝型材色泽、门窗开启方式、型材内套热镀锌钢芯的费用 5、五金配件制安 | m2 | 583.995
6 | 铝合金推拉门 | 铝合金推拉门 1、BGY85M系列普通推拉门 2、铝框玻璃(6mm玻璃)门窗制作安装 3、综合考虑玻璃的种类、色泽、规格、厚度、钢化及非钢化等 4、普通粉末喷涂铝型材，综合考虑铝型材色泽、门窗开启方式、型材内套热镀锌钢芯的费用 5、五金配件制安 | m2 | 502.395
7 | 空调格栅 | 空调格栅 1、Z型标准空调格栅 2、普通粉末喷涂铝型材，综合考虑铝型材色泽 3、五金配件制安 | m2 | 350
8 | 走道钢管护栏杆 | 1、栏杆斜段高900mm，平直段高1100mm 2、Φ50mm钢管扶手制作、运输、安装 3、栏杆横杆：20*20mm方钢管(管壁1.5mm厚)制作、运输、安装 4、栏杆立杆：20*20mm方钢管(管壁1.5mm厚)，30×30mm方钢管(管壁1.5mm厚)，净距≤110mm制作、运输、安装 5、栏杆除锈、油红丹防锈漆二道、油面漆二道 | m | 320
9 | 楼梯不锈钢栏杆 | 1做法详见11ZJ401大样图28/14页 | m | 350
七 | 零星工程装修
1 | 块料楼地面 | 1、地面 2、综合考虑找平层及粘结层的水泥砂浆厚度、标号 3、粘贴地砖，水泥浆擦缝（欧神诺600*600抛光砖F022p） | m2 | 205.35
2 | 块料楼地面 | 1、地面 2、找平层及粘结层的水泥砂浆厚度<35mm 3、粘贴地砖，水泥浆擦缝 | m2 | 236.97
3 | 块料楼地面（波打线） | 1、波打线 2、找平层及粘结层的水泥砂浆厚度<35mm 3、粘贴地砖，水泥浆擦缝 | m2 | 521.7
4 | 块料楼地面 | 1、卫生间地面 2、找平层及粘结层的水泥砂浆厚度<35mm 3、粘贴地砖，水泥浆擦缝 | m2 | 199.8
5 | 块料墙面 | 1、卫生间墙面 2、瓷砖粘结剂粘贴墙面砖 3、面贴300*600瓷片 4、横向竖向密拼缝 | m2 | 168.3
6 | 块料窗台砖(加厚磨边) | 1、室内飘窗台砖（卫生间、厨房窗台除外） 2、窗台面水泥砂浆铺贴800*800 3、找平层及粘结层的水泥砂浆厚度<35mm 4、水泥浆擦缝 5、按窗台砖投影面积计算 | m2 | 267.3
7 | 内墙及天花水泥批荡面乳胶漆（滚涂） | 1、水泥批荡面满刮腻子两遍、打磨 2、滚涂一道底漆、两道面漆（颜色综合考虑） | m2 | 54.285
8 | 天花砼面乳胶漆（滚涂） | 1、混凝土面打磨平整、清理干净，综合考虑超厚部分的找平 2、满刮腻子两遍，打磨 3、滚涂一道底漆、两道面漆（颜色综合考虑） | m2 | 55.605
八 | 零星工程人工
1 | 木工 | 零星工程 | 工日 | 450
2 | 泥水工 | 零星工程 | 工日 | 450
3 | 油漆工 | 零星工程 | 工日 | 450
4 | 水电工 | 零星工程 | 工日 | 450
5 | 杂工 | 零星工程 | 工日 | 300